## 數量單價計算
水利設施復建工程平均數量表 | [14 empty] | v1111012版
項次 | 主體工程項目 | [10 empty] | 備註 |  | 項目 | 195 | 225 | 180 | 10 | 11 | 60-拋石 | 131
項次 | 工項名稱 | 鋼筋(kg) | 混凝土(m3) | 模板(m2) | 挖方(m3) | 填方(m3) | 淨寬x= | 淨高y= | 卵石∮30cm(M3) | AC舖面(M2) | 碳排量(kgCO2e) |  |  |  | 鋼筋(kg) | 混凝土(m3) | 模板(m2) | 挖方(m3) | 填方(m3) | 卵石∮30cm(M3) | AC舖面(M2)
1 | 單孔箱涵(1m*1m) | 108.47 | 1.2 | 5.73 | 4.84 | 2.88 | 1.4 | 1.4 |  |  | 498.006 | 每進行米 |  |  | 0.894 | 321.285 | 1.202 | 0.981 | 1.339 | 5.352 | 8.13
2 | 單孔箱涵(1.5m*1.5m) | 196.91 | 2.1 | 8.41 | 8.32 | 4.32 | 2 | 2 |  |  | 874.7913 | 每進行米
3 | 單孔箱涵(2m*2m) | 239.28 | 2.65 | 10.91 | 11.935 | 5.685 | 2.5 | 2.5 |  |  | 1097.7558 | 每進行米
4 | 單孔箱涵(2.5m*2.5m) | 319.83 | 3.87 | 13.6 | 17.131 | 7.521 | 3.1 | 3.1 |  |  | 1572.5243 | 每進行米
5 | 雙孔箱涵(1m*1m) | 295.32 | 1.95 | 10.33 | 7.24 | 3.6 | 2.6 | 1.4 |  |  | 914.8613 | 每進行米
6 | 雙孔箱涵(1.5m*1.5m) | 421.02 | 4.18 | 15.5 | 13.851 | 5.661 | 3.9 | 2.1 |  |  | 1759.1621 | 每進行米
7 | 雙孔箱涵(2m*2m) | 665.46 | 5.94 | 20.38 | 21.153 | 7.653 | 5 | 2.7 |  |  | 2558.8494 | 每進行米
8 | 矩型溝(1m*1m)(不含頂版) | 23.92 | 0.64 | 3.6 | 1.54 | 0.44 |  |  |  |  | 233.434 | 每進行米
9 | 混凝土坡面工(t*0.2m，每m2)不含卵石、基礎 |  | 0.2 | [7 empty] | 64.257 | 每m2
10 | 混凝土坡面工(t*0.3m，每m2)不含卵石、基礎 |  | 0.3 | [7 empty] | 96.3855 | 每m2
11 | 混凝土坡面工(t=0.3，H=3m)不含卵石 |  | 2.3724 | [7 empty] | 762.2165 | 每進行米
12 | 混凝土坡面工(t=0.3，H=4m)不含卵石 |  | 2.913 | [7 empty] | 935.9032 | 每進行米
13 | 混凝土坡面工(t=0.3，H=5m)不含卵石 |  | 3.453 | [7 empty] | 1109.3971 | 每進行米
14 | 混凝土坡面工(t=0.3，H=6m)不含卵石 |  | 4.246 | [7 empty] | 1364.1761 | 每進行米
15 | 混凝土坡面工(t=0.3，H=7m)不含卵石 |  | 4.786 | [7 empty] | 1537.67 | 每進行米
16 | 混凝土坡面工(t=0.2，H=3m，含鋼筋)不含卵石 | 53.7555 | 1.8316 | [7 empty] | 636.523 | 每進行米
17 | 混凝土坡面工(t=0.2，H=4m，含鋼筋)不含卵石 | 71.6674 | 2.192 | [7 empty] | 768.3274 | 每進行米
18 | 混凝土坡面工(t=0.2，H=5m，含鋼筋)不含卵石 | 89.5594 | 2.552 | [7 empty] | 899.9854 | 每進行米
19 | 混凝土坡面工(t=0.2，H=6m，含鋼筋)不含卵石 | 107.5508 | 3.164 | [7 empty] | 1112.6962 | 每進行米
20 | 混凝土坡面工(t=0.2，H=7m，含鋼筋)不含卵石 | 125.4428 | 3.524 | [7 empty] | 1244.3542 | 每進行米
21 | 鋼筋混凝土版橋(寬12m,跨徑4m) | 2630 | 23.45 | 85.27 | [5 empty] | 45.5 | 10357.7628 | 每m2
22 | 鋼筋混凝土版橋(寬12m,跨徑5m) | 3690 | 32.1 | 104.56 | [5 empty] | 55.5 | 14189.0046 | 每m2
23 | 鋼筋混凝土版橋(寬12m,跨徑6m) | 4660 | 42.01 | 124.06 | [5 empty] | 65.5 | 18344.858 | 每m2
24 | 鋼筋混凝土版橋(寬12m,跨徑7m) | 6030 | 53.19 | 143.75 | [5 empty] | 75.5 | 23266.5717 | 每m2
25 | RC直立式護岸(H=3m) | 137 | 2.58 | 6.6 | 6.75 | 6.02 |  |  | 0.21 |  | 977.7554 | 每進行米
26 | RC直立式護岸(H=4m) | 183 | 4.13 | 9.4 | 9.64 | 8.36 |  |  | 0.48 |  | 1531.0219 | 每進行米
27 | RC直立式護岸(H=5m) | 278 | 5.83 | 11 | 17.26 | 14.94 |  |  | 0.75 |  | 2185.1623 | 每進行米
28 | RC直立式護岸(H=6m) | 470 | 8.13 | 12.8 | 26.1 | 22.48 |  |  | 1 |  | 3121.1575 | 每進行米
29 | 重力式護岸(H=2m) |  | 1.87 | 4.88 | 3.49 | 1.8 |  |  | 0.45 |  | 620.5306 | 每進行米 | #VALUE!
30 | 重力式護岸(H=3m) |  | 3.16 | 7.15 | 7.32 | 2.85 |  |  | 0.75 |  | 1048.232 | 每進行米 | #VALUE!
31 | 重力式護岸(H=4m) |  | 6.39 | 9.81 | 12.24 | 5.2 |  |  | 1.05 |  | 2102.505 | 每進行米 | #VALUE!
32 | 重力式護岸(H=5m) |  | 9.53 | 12.4 | 18.4 | 7.06 |  |  | 1.2 |  | 3125.6626 | 每進行米 | #VALUE!
33 | 漿砌卵石護岸(H=2.5m) |  | 1.74 | 5.16 |  |  |  |  | 0.44 |  | 573.0878 | 每進行米
34 | 漿砌卵石護岸(H=3m) |  | 1.93 | 6.2 |  |  |  |  | 0.53 |  | 636.9877 | 每進行米
35 | 漿砌卵石護岸(H=4m) |  | 2.53 | 8.27 |  |  |  |  | 0.74 |  | 835.9932 | 每進行米
36 | 漿砌卵石護岸(H=5m) |  | 3.17 | 10.35 |  |  |  |  | 0.95 |  | 1047.8621 | 每進行米
備註 | 1.混凝土坡面工單價以1:1 5坡度計算；若1:2乘該單價1.25倍；若1:3乘該單價1.76倍。
2.本設計坡面工含基礎1.5-2m高
3.本設計坡面工H高度為鉛垂高度。